## orificio
DATOS (Boquilla toroidal) | [6 empty] | DATOS (Boquilla Venturi)
Li (L) | Lf (L) | tiempo registrado (s) | Altura de carga h (mm) | Altura de pitot (mm) | Diámetro del orificio (mm) | Diámetro de la sección contraída (mm) | Li (L) | Lf (L) | tiempo registrado (s) | Altura de carga h (mm) | Altura de pitot (mm) | Diámetro del orificio (mm) | Diámetro de la sección contraída (mm)
0 | 5 | 19.73 | 355 | 350 | 13 | 11 | 0 | 5 | 15.25 | 350 | 345 | 13 | 5
Tabla 7.1. Medidas necesarias para obtener los coeficientes de contracción, velocidad y descarga. | Medidas necesarias para obtener los coeficientes de contracción, velocidad y descarga
| Li (L) | Lf (L) | Tiempo registrado (s) | Altura h (mm) |  | Área orificio (m2) | g (m/s2)
1 | 0 | 5 | 30.56 | 175 |  | 0.00013273 | 9.81
2 | 0 | 5 | 27.8 | 195
3 | 0 | 5 | 28.18 | 220
4 | 0 | 5 | 25.98 | 250
5 | 0 | 5 | 24.42 | 285
6 | 0 | 5 | 23.8 | 300
7 | 0 | 5 | 22.82 | 315
8 | 0 | 5 | 21.88 | 335
Tabla 7.2. Medidas de volúmenes aforados, tiempos y alturas de agua sobre el fondo realizadas en el laboratorio.
Caudal (m3/s) | Altura de carga (mm) | Coef. De descarga | Altura de pitot (mm) | Coef de velocidad | Diámetro del orificio (mm) | Diámetro del sección contraída (mm) | Coeficiente de contracción |  | Caudal (m3/s) | Altura de carga (mm) | Coef. De descarga | Altura de pitot (mm) | Coef de velocidad | Diámetro del orificio (mm) | Diámetro del sección contraída (mm) | Coeficiente de contracción
0.00025342 | 355 | 0.72344 | 350 | 0.99293 | 13 | 11 | 1.3967 |  | 0.00032787 | 350 | 0.94263
Tabla 7.3. Cálculo de caudal y coeficientes de descarga, velocidad y contracción.
| DATOS |  |  |  | RESULTADOS
| Li (L) | Lf (L) | Tiempo registrado (s) | Altura (mm) | Caudal (m3/s) | raíz h | Coeficiente de descarga
1 | 0 | 5 | 30.56 | 175 | 0.00016361 | 13.2288 | 0.66523
2 | 0 | 5 | 27.8 | 195 | 0.00017986 | 13.9642 | 0.69276
3 | 0 | 5 | 28.18 | 220 | 0.00017743 | 14.8324 | 0.64342
4 | 0 | 5 | 25.98 | 250 | 0.00019246 | 15.8114 | 0.65469
5 | 0 | 5 | 24.42 | 285 | 0.00020475 | 16.8819 | 0.65234
6 | 0 | 5 | 23.8 | 300 | 0.00021008 | 17.3205 | 0.65239
7 | 0 | 5 | 22.82 | 315 | 0.00021911 | 17.7482 | 0.66401
8 | 0 | 5 | 21.88 | 335 | 0.00022852 | 18.303 | 0.67154
Tabla 7.4. Cálculo de caudal y coeficientes de descarga para ocho diferentes alturas de agua h.

## vertedero
VERTEDERO RECTANGULAR |  |  |  | VERTEDERO TRIANGULAR
Vi (L) | Vf (L) | t (s) | H (mm) | Vi (L) | Vf (L) | t (s) | H (mm)
0 | 0 | 1 | 81.9 | 0 | 0 | 1
0 | 5 | 10 | 45 | 0 | 10 | 60
0 | 25 | 60 | 42 | 0 | 15 | 60
0 | 20 | 60 | 35.4 | 0 | 7 | 60
0 | 15 | 60 | 28.5 | 0 | 13 | 60
0 | 10 | 60 | 16.9 | 0 | 17 | 60
0 | 13 | 60 | 29.2 | 0 | 9 | 60
0 | 5 | 60 | 51.8 | 0 | 4 | 60
Tabla 9.1. Medidas experimentales para vertedero rectangular. |  |  |  |  | Tabla 9.1. Medidas experimentales para vertedero rectangular.
VERTEDERO TRIANGULAR |  | VERTEDERO TRIANGULAR
H 3/2 (m3/2) | Q (m3/s) | H5/2 (m5/2) | Q(m3/s)
741.1837 | 0 | 60702.944 | 0
301.8692 | 500 | 13584.113 | 166.6667
272.1911 | 416.6667 | 11432.0266 | 250
210.6226 | 333.3333 | 7456.0387 | 116.6667
152.1484 | 250 | 4336.2284 | 216.6667
69.4752 | 166.6667 | 1174.1316 | 283.3333
157.7881 | 216.6667 | 4607.4128 | 150
372.8161 | 83.3333 | 19311.8731 | 66.6667
Tabla 9.3. Valores de H3/2 frente a Q para vertedero rectangular. |  |  |  |  | Tabla 9.4. Valores de H5/2 frente a Q para vertedero triangular
VERTEDEROS
RECTANGULAR |  |  | TRIANGULAR
H3/2-Q |  |  | H5/2-Q
Pendiente experimental |  |  | Pendiente experimental
Pendiente teórica |  |  | Pendiente teórica
Cd |  |  | Cd
Tabla 9.5. Resultados del ajuste por mínimos cuadrados del gráfico 1 y valor del coeficiente de descarga bajo la suposición que 𝐶𝑑 ≠ 𝑓(𝐻). |  |  | Tabla 9.6. Resultados del ajuste por mínimos cuadrados del gráfico 2 y valor del coeficiente de descarga bajo la suposición que 𝐶𝑑 ≠ 𝑓(H)
VERTEDERO RECTANGULAR |  |  |  | VERTEDERO TRIANGULAR
H/Pw | Q (m3/s) | Cd |  | H/Pw | Q (m3/s) | Cd
| 0 |  |  |  | 0
| 500 |  |  |  | 166.6667
| 416.6667 |  |  |  | 250
| 333.3333 |  |  |  | 116.6667
| 250 |  |  |  | 216.6667
| 166.6667 |  |  |  | 283.3333
| 216.6667 |  |  |  | 150
| 83.3333 |  |  |  | 66.6667
Tabla 9.7. Valor del coeficiente de descarga para el vertedero rectangular |  |  |  | Tabla 9.8. Valor del coeficiente de descarga para el vertedero triangular