## orificio
DATOS (Boquilla toroidal) | [6 empty] | DATOS (Boquilla Venturi)
Li (L) | Lf (L) | tiempo registrado (s) | Altura de carga h (mm) | Altura de pitot (mm) | Diámetro del orificio (mm) | Diámetro de la sección contraída (mm) | Li (L) | Lf (L) | tiempo registrado (s) | Altura de carga h (mm) | Altura de pitot (mm) | Diámetro del orificio (mm) | Diámetro de la sección contraída (mm)
0 | 5 | 19.73 | 355 | 350 | 13 | 11 | 0 | 5 | 15.25 | 350 | 345 | 13 | 5
Tabla 7.1. Medidas necesarias para obtener los coeficientes de contracción, velocidad y descarga. | Medidas necesarias para obtener los coeficientes de contracción, velocidad y descarga
| Li (L) | Lf (L) | Tiempo registrado (s) | Altura h (mm) |  | Área orificio (m2) | g (m/s2)
1 | 0 | 5 | 30.56 | 175 |  | 0.00013273 | 9.81
2 | 0 | 5 | 27.8 | 195
3 | 0 | 5 | 28.18 | 220
4 | 0 | 5 | 25.98 | 250
5 | 0 | 5 | 24.42 | 285
6 | 0 | 5 | 23.8 | 300
7 | 0 | 5 | 22.82 | 315
8 | 0 | 5 | 21.88 | 335
Tabla 7.2. Medidas de volúmenes aforados, tiempos y alturas de agua sobre el fondo realizadas en el laboratorio.
Caudal (m3/s) | Altura de carga (mm) | Coef. De descarga | Altura de pitot (mm) | Coef de velocidad | Diámetro del orificio (mm) | Diámetro del sección contraída (mm) | Coeficiente de contracción |  | Caudal (m3/s) | Altura de carga (mm) | Coef. De descarga | Altura de pitot (mm) | Coef de velocidad | Diámetro del orificio (mm) | Diámetro del sección contraída (mm) | Coeficiente de contracción
0.00025342 | 355 | 0.72344 | 350 | 0.99293 | 13 | 11 | 1.3967 |  | 0.00032787 | 350 | 0.94263
Tabla 7.3. Cálculo de caudal y coeficientes de descarga, velocidad y contracción.
| DATOS |  |  |  | RESULTADOS
| Li (L) | Lf (L) | Tiempo registrado (s) | Altura (mm) | Caudal (m3/s) | raíz h | Coeficiente de descarga
1 | 0 | 5 | 30.56 | 175 | 0.00016361 | 13.2288 | 0.66523
2 | 0 | 5 | 27.8 | 195 | 0.00017986 | 13.9642 | 0.69276
3 | 0 | 5 | 28.18 | 220 | 0.00017743 | 14.8324 | 0.64342
4 | 0 | 5 | 25.98 | 250 | 0.00019246 | 15.8114 | 0.65469
5 | 0 | 5 | 24.42 | 285 | 0.00020475 | 16.8819 | 0.65234
6 | 0 | 5 | 23.8 | 300 | 0.00021008 | 17.3205 | 0.65239
7 | 0 | 5 | 22.82 | 315 | 0.00021911 | 17.7482 | 0.66401
8 | 0 | 5 | 21.88 | 335 | 0.00022852 | 18.303 | 0.67154
Tabla 7.4. Cálculo de caudal y coeficientes de descarga para ocho diferentes alturas de agua h.

## vertedero
| VERTEDERO RECTANGULAR |  |  |  | VERTEDERO TRIANGULAR
| Vi (L) | Vf (L) | t (s) | H (mm) | Vi (L) | Vf (L) | t (s) | H (mm)
| 0 | 5 | 10 | 45 | 0 | 10 | 60 | 17.9
| 0 | 25 | 60 | 42 | 0 | 15 | 60 | 24
| 0 | 20 | 60 | 35.4 | 0 | 7 | 60 | 16.5
| 0 | 15 | 60 | 28.5 | 0 | 13 | 60 | 21.2
| 0 | 10 | 60 | 16.9 | 0 | 17 | 60 | 25.7
| 0 | 13 | 60 | 29.2 | 0 | 9 | 60 | 17.7
| 0 | 5 | 10.21 | 51.8 | 0 | 4 | 60 | 10.7
Pw | 0 | 0 | 0 | 81.9 | 0 | 0 | 0 | 128.3
| Tabla 9.1. Medidas experimentales para vertedero rectangular. |  |  |  |  | Tabla 9.1. Medidas experimentales para vertedero rectangular.
| VERTEDERO RECTANGULAR |  | VERTEDERO TRIANGULAR |  |  | FLUJOS IDEALES |  |  | b= | 0.03 | m |  | COEFS. DESCARGA
| H 3/2 (m3/2) | Q (m3/s) | H5/2 (m5/2) | Q(m3/s) |  | RECTANGULAR | TRIANGULAR |  | theta= | 1.5708 | rad |  | RECTANGULAR | TRIANGULAR
| 0.0095459 | 0.0005 | 4.2868e-05 | 0.00016667 |  | 0.00084566 | 0.00010127 | [5 empty] | 0.59125 | 1.6458
| 0.0086074 | 0.00041667 | 8.9234e-05 | 0.00025 |  | 0.00076252 | 0.0002108 |  | PENDIENTES IDEALES |  |  |  | 0.54643 | 1.1859
| 0.0066605 | 0.00033333 | 3.4971e-05 | 0.00011667 |  | 0.00059004 | 8.2615e-05 |  | RECTANGULAR | TRIANGULAR |  |  | 0.56493 | 1.4122
| 0.0048114 | 0.00025 | 6.5439e-05 | 0.00021667 |  | 0.00042623 | 0.00015459 |  | 0.088589 | 2.3624 |  |  | 0.58653 | 1.4015
| 0.002197 | 0.00016667 | 0.00010588 | 0.00028333 |  | 0.00019463 | 0.00025014 | [5 empty] | 0.85633 | 1.1327
| 0.0049897 | 0.00021667 | 4.1681e-05 | 0.00015 |  | 0.00044203 | 9.8465e-05 | [5 empty] | 0.49016 | 1.5234
| 0.011789 | 0.00048972 | 1.1843e-05 | 6.6667e-05 |  | 0.0010444 | 2.7977e-05 | [5 empty] | 0.46889 | 2.3829
[12 empty] | AVGE | 0.58636 | 1.5263
| Tabla 9.3. Valores de H3/2 frente a Q para vertedero rectangular. |  |  |  |  | Tabla 9.4. Valores de H5/2 frente a Q para vertedero triangular
VERTEDEROS
| RECTANGULAR |  |  | TRIANGULAR
| H3/2-Q |  |  | H5/2-Q
| Pendiente experimental | 0.047338 |  | Pendiente experimental | 2.9848
| Pendiente teórica | 0.088589 |  | Pendiente teórica | 2.3624
| Cd | 0.58636 |  | Cd | 1.5263
| Tabla 9.5. Resultados del ajuste por mínimos cuadrados del gráfico 1 y valor del coeficiente de descarga bajo la suposición que 𝐶𝑑 ≠ 𝑓(𝐻). |  |  | Tabla 9.6. Resultados del ajuste por mínimos cuadrados del gráfico 2 y valor del coeficiente de descarga bajo la suposición que 𝐶𝑑 ≠ 𝑓(H)
| VERTEDERO RECTANGULAR |  |  |  | VERTEDERO TRIANGULAR
| H/Pw | Q (m3/s) | Cd | Cd,corr | H/Pw | Q (m3/s) | Cd | Cd,corr
| 0.54945 | 0.0005 | 0.59125 | 0.65221 | 0.13952 | 0.00016667 | 1.6458 | 0.62146
| 0.51282 | 0.00041667 | 0.54643 | 0.64946 | 0.18706 | 0.00025 | 1.1859 | 0.62503
| 0.43223 | 0.00033333 | 0.56493 | 0.64342 | 0.1286 | 0.00011667 | 1.4122 | 0.62065
| 0.34799 | 0.00025 | 0.58653 | 0.6371 | 0.16524 | 0.00021667 | 1.4015 | 0.62339
| 0.20635 | 0.00016667 | 0.85633 | 0.62648 | 0.20031 | 0.00028333 | 1.1327 | 0.62602
| 0.35653 | 0.00021667 | 0.49016 | 0.63774 | 0.13796 | 0.00015 | 1.5234 | 0.62135
| 0.63248 | 0.00048972 | 0.46889 | 0.65844 | 0.083398 | 6.6667e-05 | 2.3829 | 0.61725
| Tabla 9.7. Valor del coeficiente de descarga para el vertedero rectangular |  |  |  | Tabla 9.8. Valor del coeficiente de descarga para el vertedero triangular